## Worksheet 1
No. | Section no. and | bmed | (Eo)med | Water-table decline, |  |  | Settlement,
| profile (A, B) |  | (MPa) | ΔH (m) |  |  | s (mm)
|  |  |  | MIN | MED | MAX | MIN | MED | MAX
62 | 30_B | 0.66 | 28.46 | 12.09 | 12.16 | 12.23 | 16.99 | 17.19 | 17.39
63 | 31_A | 0.63 | 29.49 | 10.74 | 10.88 | 10.98 | 12.36 | 12.69 | 12.92
64 | 31_B | 0.63 | 29.49 | 11.93 | 12.04 | 12.14 | 15.26 | 15.54 | 15.8
65 | 32_A | 0.64 | 29.07 | 10.69 | 10.77 | 10.84 | 12.6 | 12.79 | 12.95
66 | 32_B | 0.64 | 29.07 | 11.82 | 11.91 | 11.99 | 15.4 | 15.64 | 15.85
67 | 33_A | 0.66 | 28.39 | 10.58 | 10.69 | 10.78 | 12.98 | 13.25 | 13.48
68 | 33_B | 0.66 | 28.39 | 11.76 | 11.83 | 11.94 | 16.04 | 16.23 | 16.53
69 | 34_A | 0.68 | 27.75 | 10.59 | 10.65 | 10.73 | 13.65 | 13.81 | 14.02
70 | 34_B | 0.68 | 27.75 | 11.67 | 11.73 | 11.77 | 16.58 | 16.75 | 16.86
71 | 35_A | 0.69 | 27.1 | 10.48 | 10.57 | 10.67 | 14.02 | 14.26 | 14.53
72 | 35_B | 0.69 | 27.1 | 11.55 | 11.63 | 11.74 | 17.02 | 17.26 | 17.59
73 | 36_A | 0.71 | 26.41 | 10.38 | 10.51 | 10.64 | 14.41 | 14.77 | 15.14
74 | 36_B | 0.71 | 26.41 | 11.34 | 11.47 | 11.55 | 17.19 | 17.59 | 17.84
75 | 37_A | 0.72 | 25.88 | 10.22 | 10.34 | 10.47 | 14.6 | 14.94 | 15.32
76 | 37_B | 0.72 | 25.88 | 10.98 | 11.14 | 11.37 | 16.85 | 17.34 | 18.06
77 | 38_A | 0.71 | 27.32 | 9.84 | 10.05 | 10.25 | 12.57 | 13.11 | 13.63
78 | 38_B | 0.71 | 27.32 | 10.21 | 10.64 | 11.05 | 13.53 | 14.69 | 15.85
79 | 39_A | 0.68 | 28.59 | 9.43 | 9.67 | 9.98 | 10.64 | 11.19 | 11.92
80 | 39_B | 0.68 | 28.59 | 9.66 | 10.01 | 10.31 | 11.17 | 11.99 | 12.72