## Worksheet 1
Fitting factors
a∕b | b | c∕b | POP | kv
[–] | [–] | [–] | [–] | [–]
0.904 | 0.91 | 1.468 | 2.663 | 0.661
Soil parameters after the calibration
Soil | a | b | c | POP | kv,0
| [–] | [–] | [–] | [kN m−2] | [m s−1]
Peat | 2.98×10-2 | 2.47×10-1 | 3.02×10-2 | 53.26 | 1.99×10-8
Organic clay | 1.53×10-2 | 1.78×10-1 | 2.01×10-2 | 53.26 | 2.76×10-9