## Worksheet 1
Parameters | Value
Density (kg m−3) | 1800
Friction coefficient | 0.3
Normal stiffness Kn (MPa) | 200
Shear stiffness Ks (MPa) | 140
Tensile strength (kN) | 10
Shear strength (kN) | 10