## Worksheet 1
Well | Distance to | Diameter of | Elevation of | Elevation of | Specific Yield
| injection Well (m) | Well (mm) | Aquifer (m) | Filter (m) | (m3 (h m)−1)
J1 | 42 | 219 | −163.93 to −217.75 | −190.57 to −210.57 | 26.42
J2 | 76 | 219 | −165.41 to −215.41 | −190.91 to −210.91 | 26
J3 | 139 | 219 | −162.92 to −216.92 | −190.42 to −210.42 | 36.39
J4 | 10 | 219 | −163.23 to −216.17 | −190.48 to −210.48 | 27.17
J5 | 17 | 219 | −163.62 to −229.02 | −190.62 to −210.62 | 27.73
J6 | 31 | 219 | −165.48 to −216.98 | −190.48 to −210.48 | 26
J7 | 56 | 219 | −165.10 to −216.10 | −190.60 to −210.60 | 23.6
J8 | 100 | 219 | −164.71 to −213.21 | −189.81 to −209.81 | 32.86
J9 | 180 | 219 | −164.16 to −217.45 | −190.67 to −210.67 | 23.14
J10 | 475 | 219 | −163.44 to −216.90 | −190.34 to −210.34 | 35.12
Injection |  | 325 | −165.53 to −214.03 | −190.63 to −210.63 | 52