## Worksheet 1
|  | 25 Oct | 27 Oct | 28 Oct
Rainfall (mm) |  | 54 | 63 | 33
Duration (h) |  | 24 | 10 | 12
Maximum intensity in 1 h (mm h−1) |  | 7 | 16 | 6
Mean intensity (mm h−1) |  | 2.25 | 6.3 | 2.75
Total flow volume (mm) | SR | 5.6 | 14.6 | 3.1
SSR30 | 5.3 | 9.5 | 2
SSR60 | 5 | 6.7 | 2.9
SSR100 | 18.3 | 24.2 | 24.2
TR | 34.1 | 55.1 | 32.1
Peak discharge (L s−1) | SR | 0.54 | 1.55 | 0.21
SSR30 | 0.35 | 0.71 | 0.17
SSR60 | 0.2 | 0.33 | 0.09
SSR100 | 0.36 | 0.81 | 0.18
TR | 1.42 | 2.93 | 0.538
Runoff coefficient | SR | 0.1 | 0.23 | 0.09
SSR30 | 0.1 | 0.15 | 0.06
SSR60 | 0.09 | 0.11 | 0.09
SSR100 | 0.34 | 0.38 | 0.73
TR | 0.63 | 0.88 | 0.97