## Worksheet 1
|  |  | Well/ | Submersible | [5 empty] | UT
| Groundwater | Altitude | borehole | pumps | Groundwater | EC | δ18O ± | δ2H ± | d |  | Error
point | Type | (m a.s.l.) | depth (m) | depth (m) | depth (m) | (μ S cm−1) | 0.05 ‰ | 0.8 ‰ | exc ‰ | UT | ±
Large temporal variability
W1 | Well | 1609 | 7 | – | 1.21 to 1.4 | 181 to 238 | −8.03 to −6.14 | −37.2 to −52.3 | 11.9 to 12.0
W2 | Well | 1666 | 7 | – | 0.6 to 4.02 | 138 to 247 | −8.17 to −5.96 | −53.2 to −35.6 | 11.6 to 12.1
W4 | Well | 1693 | 8 | – | 0.9 | 302 to 640 | −8.42 to −5.99 | −55.2 to −36.9 | 10.7 to 12.1
W7 | Well | 1703 | 10 | – | 1.56 to 2.56 | 781 to 1629 | −7.50 to −5.90 | −49.0 to −36.8 | 10.4 to 11.0
W11 | Well | 1619 | 9 | – | 3.26 to 6.44 | 17 to 83 | −8.54 to −6.17 | −59.4 to −42.9 | 6.4 to 9.5 | 2.5 | 0.3
W19 | Well | 1676 | 11.5 | – | 5.04 to 7.67 | 142 to 313 | −9.64 to −6.64 | −67.4 to −42.1 | 9.8 to 11.0 | 2.1 | 0.3
W21 | Well | 1669 | 4.8 | – | 1.39 to 3.56 | 99 to 706 | −9.46 to −1.07 | −65.6 to 8.9 | 10.1 to 17.5 | 1.9 | 0.3
B1 | Borehole | 1609 | 27 | 18 | 8.06 to 8.26 | 50 to 116 | −8.29 to −6.84 | −51.8 to −42.3 | 12.4 to 15.1 | 0.9 | 0.3
S2 | Spring | 1657 | – | – | – | 17 to 45 | −8.50 to −5.27 | −58.9 to −30.6 | 9.0 to 11.5
S5 | Spring | 1642 | – | – | – | 29 to 86 | −8.47 to −5.19 | −61.2 to −35.3 | 5.0 to 6.6
Low temporal variability
W3 | Well | 1689 | 8.8 | – | 0.84 to 1.42 | 27 to 53 | −6.71 to −6.00 | −43.0 to −37.7 | 10.3 to 11.0
W5 | Well | 1686 | 10 | – | 0.46 to 0.87 | 102 to 315 | −6.96 to −6.73 | −44.3 to −42.6 | 11.2 to 11.4
W6 | Well | 1703 | 8.3 | – | 3.76 to 8.06 | 43 to 108 | −7.14 to −6.51 | −46.9 to −41.7 | 9.6 to 10.4
W10 | Well | 1628 | 12 | – | 4.26 to 8.43 | 48 to 132 | −7.39 to −6.86 | −47.8 to −44.5 | 10.1 to 11.7 | 1.7 | 0.3
W12 | Well | 1624 | 7 | – | 3.3 to 4.75 | 21 to 87 | −7.96 to −7.53 | −51.9 to −48.9 | 11.1 to 12.1 | 1.4 | 0.4
W13 | Well | 1695 | 4.95 | – | 1.5 to 4.12 | 78 to 162 | −7.19 to 6.59 | −43.6 to −42.4 | 9.8 to 11.2 | 1.9 | 0.2
W14 | Well | 1691 | 22 | 20 | 4.98 to 11.7 | 21 to 63 | −7.64 to 7.47 | −50.1 to −49.2 | 10.5 to 11.7
W15 | Well | 1687 | 20 | 18 | 1.78 to 7.14 | 35 to 88 | −7.76 to −7.42 | −51.0 to −49.1 | 10.3 to 11.4
W16 | Well | 1686 | 9 | – | 7* | 14 to 152 | −8.57 to −8.25 | −58.3 to −55.9 | 9.5 to 10.3 | 1 | 0.3
W17 | Well | 1688 | 11 | – | 7.23 to 9.96 | 158 to 339 | −8.65 to −8.36 | −58.9 to −58.0 | 8.9 to 10.3
W18 | Well | 1679 | 15 | 14.5 | 13.45* | 13 to 63 | −7.57 to −7.20 | −53.3 to −51.1 | 6.6 to 7.5 | 1.1 | 0.3
W22 | Well | 1734 | 6 | – | 0.76 to 3.51 | 16 to 30 | −8.14 to −7.77 | −54.5 to −50.6 | 10.2 to 10.6 | 1.6 | 0.3
B2 | Borehole | 1658 | 22 | 21 | – | 270 to 594 | 6.49 to −6.37 | −42.3 to −41.6 | 9.2 to 10.2 | 1.6 | 0.4
B3 | Borehole | 1629 | 55 | 50 | – | 112 to 221 | −7.42 to −7.36 | −50.3 to 50.2 | 8.6 to 9.1
B4 | Borehole | 1678 | 63 | 59 | 37.62 to 39.39 | 89 to 189 | −7.83 to −7.72 | −53.4 to −52.3 | 9.2to 10.0 | 0.8 | 0.2
B6 | Borehole | 1676 | 48 | 40 | – | 77 to 171 | −8.31 to −8.23 | −57.3 to −57.2 | 8.5 to 9.2
B7 | Borehole | 1678 | 29 | 24 | – | 19 to 37 | −7.89 to −7.54 | −56.2 to −53.9 | 6.2 to 6.9 | 1.2 | 0.3
B8 | Borehole | 1676 | 33 | 30 | – | 40 to 74 | −8.63 to −8.57 | −59.5 to −59.4 | 9.2 to 9.6
S1 | Spring | 1713 | – | – | – | 37 to 94 | −8.21 to −7.74 | −55.6 to −52.7 | 9.3 to 10.2
S3 | Spring | 1650 | – | – | – | 20 to 43 | −8.77 to −8.14 | −59.9 to −54.8 | 10 to 12.4 | 1.7 | 0.6
S4 | Spring | 1617 | – | – | – | 15 to 29 | −8.97 to −8.93 | −62.4 to −60.9 | 9.2 to 9.3
Evaporated signs
W8 | Well | 1704 | 8 | – | 4.87 to 6.47 | 134 to 344 | −6.18 to −3.23 | −45.1 to 31.8 | −6.4 to 4.3
W9 | Well | 1636 | 5.5 | – | 1.27 to 2.47 | 105 to 209 | −3.67 to −3.12 | −33.4 to −30.6 | −5.7 to −4.0 | 1.8 | 0.3
W20 | Well | 1680 | 4.3 | – | 0.73 to 2.5 | 108 to 414 | −4.24 to −3.25 | −37.0 to −30.5 | −4.5 to −3.1
B5 | Borehole | 1629 | 53 | 50 | – | 14 to 33 | −5.34 to −3.95 | −40.2 to −29.7 | −0.4 to 3.3 | 1.9 | 0.3