## Worksheet 1
Parameters | February | April | June | Sig.
Water depth (m) | 2.15a ± 0.46 | 1.66b ± 0.2 | 1.97b ± 0.28 | ***
SDD (cm) | 28.72a ± 1.96 | 22.39b ± 2.43 | 22.39a ± 2.38 | ***
Turbidity (NTU) | 27.52a ± 3.51 | 29a ± 6.13 | 30.33a ± 5.79 | ns
pH | 7.41a ± 0.28 | 7.19a ± 0.39 | 7.73b ± 0.23 | ***
DO (mg L−1) | 3.42a ± 1.12 | 3.63a ± 1.14 | 3.01a ± 0.65 | ns
Saturation (%) | 47a ± 15 | 49.44a ± 16.04 | 40.08a ± 8.58 | ns
Temperature (°C) | 32.53a ± 0.83 | 31.46b ± 1.04 | 30.43c ± 0.49 | ***
Salinity (g L−1) | 0.23a ± 0.00 | 0.24b ± 0.01 | 0.22c ± 0.00 | ***
TDS (mg L−1) | 246.6a ± 6.54 | 255.3ab ± 7.66 | 241.22b ± 24.63 | *
EC (µs cm−1) | 497.4a ± 26.25 | 508.72a ± 17.19 | 470.56b ± 7.13 | ***
SS (mg L−1) | 27.61a ± 4.45 | 24.72b ± 2.56 | 24.11a ± 1.97 | **
NO2- (mg L−1) | 0.04a ± 0.00 | 0.04a ± 0.00 | 0.04a ± 0.00 | ns
NO3- (mg L−1) | 8.98a ± 0.13 | 7.29b ± 0.37 | 10.66c ± 0.53 | ***
NH4+ (mg L−1) | 0.18a ± 0.03 | 0.21a ± 0.04 | 0.28b ± 0.051 | ***
PO43- (mg L−1) | 0.13a ± 0.03 | 0.08b ± 0.01 | 0.11c ± 0.02 | ***